## 6. Zadanie - na výšku
ZADANIE
Stavba: |  | Rekonštrukcia hasičskej zbrojnice v meste Podolínec
Objekt: |  | Fasáda
Objednávateľ:
Zhotoviteľ: |  |  |  |  | Spracoval: | Ing. Štefan Zima
Miesto: |  | Podolínec |  |  | Dátum: | 8. 3. 2022
Č. | KCN | Kód položky | Popis | MJ | Množstvo celkom | Cena jednotková | Cena celkom
1 | 2 | 3 | 4 | 5 | 6 | 7 | 8
|  | HSV | Práce a dodávky HSV
|  | 6 | Úpravy povrchov, podlahy, osadenie
1 | 014 | 622421322.S | Oprava vonkajších omietok stien zo suchých zmesí, štukových, členitosť I, opravovaná plocha nad 20% do 30% | m2 | 185.714
2 | 014 | 622421322.S | Oprava vonkajších omietok stien zo suchých zmesí, štukových, členitosť I, opravovaná plocha nad 20% do 30% | m2 | 68.8
3 | 014 | 622422322.S | Oprava vonkajších omietok stien zo suchých zmesí, štukových, členitosť II, opravovaná plocha nad 20% do 30% | m2 | 25.321
4 | 005 | 622462431 | Vonkajšia sanačná omietka stien BAUMIT Sanova omietka S, hr. 20 mm | m2 | 78.065
5 | 005 | 622462702 | Vonkajšia sanačná omietka stien BAUMIT NHL prednástrek, ručné nanášanie, krytie 100% | m2 | 78.065
6 | 005 | 622465232.S | Vonkajší sanačný systém stien s obsahom cementu, štuková omietka odvlhčovacia, hr. 2,5 mm | m2 | 78.065
7 | 011 | 622466116 | Príprava vonkajšieho podkladu stien BAUMIT, Univerzálny základ (Baumit UniPrimer) | m2 | 289.1
8 | 011 | 622466116 | Príprava vonkajšieho podkladu stien BAUMIT, Univerzálny základ (Baumit UniPrimer) | m2 | 68.8
9 | 011 | 622491432 | Fasádny náter BAUMIT | m2 | 289.1
10 | 011 | 622491432 | Fasádny náter BAUMIT | m2 | 68.8
|  | 9 | Ostatné konštrukcie a práce-búranie
11 | 003 | 941941031.S | Montáž lešenia ľahkého pracovného radového s podlahami šírky od 0,80 do 1,00 m, výšky do 10 m | m2 | 238.497
12 | 003 | 941941031.S | Montáž lešenia ľahkého pracovného radového s podlahami šírky od 0,80 do 1,00 m, výšky do 10 m | m2 | 127.5
13 | 003 | 941941191.S | Príplatok za prvý a každý ďalší i začatý mesiac použitia lešenia ľahkého pracovného radového s podlahami šírky od 0,80 do 1,00 m, výšky do 10 m | m2 | 238.497
14 | 003 | 941941191.S | Príplatok za prvý a každý ďalší i začatý mesiac použitia lešenia ľahkého pracovného radového s podlahami šírky od 0,80 do 1,00 m, výšky do 10 m | m2 | 127.5
15 | 003 | 941941831.S | Demontáž lešenia ľahkého pracovného radového s podlahami šírky nad 0,80 do 1,00 m, výšky do 10 m | m2 | 238.497
16 | 003 | 941941831.S | Demontáž lešenia ľahkého pracovného radového s podlahami šírky nad 0,80 do 1,00 m, výšky do 10 m | m2 | 127.5
17 | 013 | 978015241.S | Otlčenie omietok vonkajších priečelí jednoduchých, s vyškriabaním škár, očistením muriva, v rozsahu do 30 %, -0,01600t | m2 | 186.754
18 | 013 | 978015241.S | Otlčenie omietok vonkajších priečelí jednoduchých, s vyškriabaním škár, očistením muriva, v rozsahu do 30 %, -0,01600t | m2 | 68.8
19 | 013 | 978015291.S | Otlčenie omietok vonkajších priečelí jednoduchých, s vyškriabaním škár, očistením muriva, v rozsahu do 100 %, -0,05900t | m2 | 78.065
20 | 013 | 978015341.S | Otlčenie omietok vonkajších priečelí zložitejších, s vyškriabaním škár, očistením muriva, v rozsahu do 30 %, -0,01600t | m2 | 25.321
21 | 013 | 979081111.S | Odvoz sutiny a vybúraných hmôt na skládku do 1 km | t | 9.394
22 | 013 | 979082111.S | Vnútrostavenisková doprava sutiny a vybúraných hmôt do 10 m | t | 9.394
23 | 013 | 979082121.S | Vnútrostavenisková doprava sutiny a vybúraných hmôt za každých ďalších 5 m | t | 18.788
24 | 013 | 979089012.S | Poplatok za skladovanie - betón, tehly, dlaždice (17 01) ostatné | t | 9.394
|  | 99 | Presun hmôt HSV
25 | 014 | 999281111.S | Presun hmôt pre opravy a údržbu objektov vrátane vonkajších plášťov výšky do 25 m | t | 25.927
|  | PSV | Práce a dodávky PSV
|  | 764 | Konštrukcie klampiarske
26 | 764 | 764352427.S | Žľaby z pozinkovaného farbeného PZf plechu, pododkvapové polkruhové r.š. 330 mm | m | 68
27 | 764 | 764352810.S | Demontáž žľabov pododkvapových polkruhových so sklonom do 30st. rš 330 mm, -0,00330t | m | 68
28 | 764 | 764454454.S | Zvodové rúry z pozinkovaného farbeného PZf plechu, kruhové priemer 120 mm | m | 25.35
29 | 764 | 764454802.S | Demontáž odpadových rúr kruhových, s priemerom 120 mm, -0,00285t | m | 24.35
30 | 764 | 998764101.S | Presun hmôt pre konštrukcie klampiarske v objektoch výšky do 6 m | t | 0.217
Celkom