## 6. Zadanie - na výšku
ZADANIE
Stavba: |  | Strecha dielne
Objekt: |  | M2015-05 - Oprava strechy...
Objednávateľ:
Zhotoviteľ: |  |  |  |  | Spracoval:
Miesto: |  |  |  |  | Dátum: | 1. 8. 2017
Č. | KCN | Kód položky | Popis | MJ | Množstvo celkom | Cena jednotková | Cena celkom
1 | 2 | 3 | 4 | 5 | 6 | 7 | 8
|  | HSV | Práce a dodávky HSV
|  | 9 | Ostatné konštrukcie a práce-búranie
1 | R | 979011111 | Zvislá doprava sutiny a vybúraných hmôt za prvé podlažie nad alebo pod základným podlažím | t | 24.959
2 | R | 979081111 | Odvoz sutiny a vybúraných hmôt na skládku do 1 km | t | 24.959
3 | R | 979081121 | Odvoz sutiny a vybúraných hmôt na skládku za každý ďalší 1 km | t | 499.18
4 | R | 979082111 | Vnútrostavenisková doprava sutiny a vybúraných hmôt do 10 m | t | 24.959
5 | R | 979082121 | Vnútrostavenisková doprava sutiny a vybúraných hmôt za každých ďalších 5 m | t | 74.877
6 | R | 979089212 | Poplatok za skladovanie - bitúmenové zmesi, uholný decht, dechtové výrobky (17 03 ), ostatné | t | 24.959
|  | PSV | Práce a dodávky PSV
|  | 712 | Izolácie striech
7 | R | 712290010 | Zhotovenie parozábrany pre strechy ploché do 10° | m2 | 734.1
8 | 283 | 2832990190 | Parozábrana Fatrapar E hr.0,15mm, š.2m, balenie: 200m2 | m2 | 844.215
9 | R | 712370070 | Zhotovenie povlakovej krytiny striech plochých do 10° PVC-P fóliou upevnenou prikotvením so zvarením spoju | m2 | 734.1
10 | 283 | 2832990650 | Kotviaca technika - vrut SK-RB Power | ks | 2305.074
11 | 283 | 2833000150 | 810 hydroizolačná fólia hr.1,50 mm, š.1,3m šedá | m2 | 844.215
12 | R | 712400832 | Odstránenie povlakovej krytiny na strechách šikmých do 30° dvojvrstvovej, -0,01000t | m2 | 734.1
13 | R | 712973245 | Zhotovenie flekov v rohoch na povlakovej krytine z PVC-P fólie | ks | 8
14 | R | 712973895 | Detaily k termoplastom všeobecne, oplechovanie okraja odkvapovou lištou z hrubopolpast. plechu RŠ 330 mm | m | 67.4
15 | 283 | 2832990600 | Kotviaca technika - rozperný nit do betónu | ks | 539.2
16 | R | 712990040 | Položenie geotextílie vodorovne alebo zvislo na strechy ploché do 10° | m2 | 734.1
17 | 693 | 6936651400 | Geotextília netkaná polypropylénová Tatratex PP 400 | m2 | 844.215
|  | 713 | Izolácie tepelné
18 | R | 713000049 | Odstránenie nadstresnej tepelnej izolácie striech plochých lepenej z vláknitých materiálov hr. nad 10 cm -0,024t | m2 | 734.1
19 | R | 713142255 | Montáž TI striech plochých do 10° polystyrénom, rozloženej v dvoch vrstvách, prikotvením | m2 | 734.1
20 | 283 | 2837653422 | EPS Roof 100S penový polystyrén hrúbka 100 mm | m2 | 1497.564
21 | R | 998713101 | Presun hmôt pre izolácie tepelné v objektoch výšky do 6 m | t | 3.008
|  | HZS | Hodinové zúčtovacie sadzby
22 | HZS | HZS000113 | Stavebno montážne práce náročné ucelené - odborné, tvorivé remeselné (Tr 3) v rozsahu viac ako 8 hodín - práce na bleskozvode | hod | 32
23 | HZS | HZS000114 | Stavebno montážne práce najnáročnejšie na odbornosť - prehliadky pracoviska a revízie (Tr 4) v rozsahu viac ako 8 hodín vrátane revíznej správy bleskozvodu | hod | 10
24 | HZS | HZS000212 | Stavebno montážne práce náročnejšie, ucelené, obtiažne, rutinné (Tr 2) v rozsahu viac ako 4 a menej ako 8 hodín - sonda + odtrhová skúška | hod | 7
Celkom