## Rekonštrukcia domu smútku, Podo
ZADANIE S VÝKAZOM VÝMER
Stavba: Rekonštrukcia domu smútku, Podolínec, (1. etapa)
Objekt:
JKSO: 801 | [6 empty] | Dátum:
P.Č. | KCN | Kód položky | Popis | MJ | Množstvo celkom | Jednotková cena zadania | Celková cena zadania
1 | 2 | 3 | 4 | 5 | 6 | 7 | 8
|  | HSV | Práce a dodávky HSV
|  | 9 | Ostatné konštrukcie a práce-búranie
1 | 013 | 971033131 | Vybúranie otvoru v murive tehl. priemeru profilu do 60 mm hr.do 150 mm, -0,00100t | ks | 15
2 | 013 | 971033151 | Vybúranie otvoru v murive tehl. priemeru profilu do 60 mm hr.do 450 mm, -0,00200t | ks | 4
3 | 013 | 971033231 | Vybúranie otvoru v murive tehl. plochy do 0, 0225 m2 hr.do 150 mm, -0,00400t | ks | 2
4 | 013 | 973031616 | Vysekanie kapsy pre klátiky a krabice, veľkosti do 100x100x50 mm, -0,00100t | ks | 18
5 | 013 | 974031121 | Vysekanie rýh v akomkoľvek murive tehlovom na akúkoľvek maltu do hĺbky 30 mm a š. do 30 mm, -0,00200 t | m | 40
6 | 013 | 974031122 | Vysekanie rýh v akomkoľvek murive tehlovom na akúkoľvek maltu do hĺbky 30 mm a š. do 70 mm, -0,00400 t | m | 20
7 | 013 | 974082172 | Vysekanie rýh pre vodiče v omietke stropov alebo klenieb, v š. do 50 mm, -0,00200t | m | 10
8 | 013 | 979011131 | Zvislá doprava sutiny po schodoch ručne do 3.5 m | t | 0.5
9 | 013 | 979011141 | Príplatok za každých ďalších 3.5 m | t | 0.5
10 | 013 | 979081111 | Odvoz sutiny a vybúraných hmôt na skládku do 1 km | t | 0.5
11 | 013 | 979081121 | Odvoz sutiny a vybúraných hmôt na skládku za každý ďalší 1 km | t | 0.5
12 | 013 | 979082111 | Vnútrostavenisková doprava sutiny a vybúraných hmôt do 10 m | t | 0.5
13 | 013 | 979082121 | Vnútrostavenisková doprava sutiny a vybúraných hmôt za každých ďalších 5 m | t | 0.5
|  | M | Práce a dodávky M
|  | 21-M | Elektromontáže
14 | 921 | 210010313 | Krabica odbočná s viečkom, bez zapojenia (KO 125) štvorcová | ks | 1
15 | 345 | 3450907000 | Viečko krabicové KO 125 V | ks | 1
16 | 345 | 3450913000 | Krabica KO-125 | ks | 1
17 | 921 | 210100003 | Ukončenie vodičov v rozvádzač. vrátane zapojenia a vodičovej koncovky do 16 mm2 | ks | 30
18 | 345 | 3452105500 | G-Káblové oko CU 10x10 KU-L | ks | 30
19 | 921 | 210110001 | Spínač nástenný pre prostredie obyčajné alebo vlhké vrátane zapojenia jednopólový - radenie 1 | ks | 1
20 | 345 | 3450201270 | Spínač 1 3553-01289 B1 lesklý biely | ks | 1
21 | 921 | 210110004 | Spínač nástenný pre prostredie obyčajné alebo vlhké vrátane zapojenia striedavý prep. -radenie 6 | ks | 7
22 | 345 | 3450201520 | Prepínač 6 3553-06289 B1 lesklý biely | ks | 7
23 | 921 | 210110082 | Sporáková prípojka typ 39563 - 23C, pre zapustenú montáž vrátane tlejivky | ks | 1
24 | 345 | 3450663620 | Šporáková prípojka 39563-23 do steny | ks | 1
25 | 921 | 210111011 | Domová zásuvka polozapustená alebo zapustená vrátane zapojenia 10/16 A 250 V 2P + Z | ks | 8
26 | 345 | 3450364530 | Dvojzásuvka kompletná 5512C-2349 B1 lesklá biela | ks | 8
27 | 921 | 210192561 | Ochranná svorkovnica OBO (nulový mostík) vr.zapoj. | ks | 1
28 | 354 | 3540600100 | Svorka OBO, typ: 1809 | ks | 1
29 | 921 | 210200005 | "B" Svietidlo interierové okrúhle stropné, IP 40 jednožiarovkové | ks | 3
30 | 348 | 3480714180. | Svietidlá OLGA S, so snímačom pohybu, strop. sviet., IP44, 1x60W, E27 žiarovka | ks | 3
31 | 385 | 3850008060. | LED žiarovka , 9W / E27 | ks | 3
32 | 921 | 210200012 | Svietidlo interierové nástenné, IP20 | ks | 4
33 | 348 | 3480714770. | "C" Svietidlo LED interiérové stropné 1x8W, E27, IP20 | ks | 4
34 | 347 | 3470126800. | LED žiarovka 8W E27 | ks | 4
35 | 921 | 210220300 | Ochranné pospájanie v práčovniach, kúpeľniach, voľne ulož.,alebo v omietke Cu 4-16mm2 | m | 30
36 | 341 | 3410403400, | Kábel/vodič pre pevné uloženie - medený CY 10 žltozelený | m | 30
37 | 921 | 210220300 | Ochranné pospájanie v práčovniach, kúpeľniach, voľne ulož.,alebo v omietke Cu 4-16mm2 | m | 5
38 | 341 | 3410402700 | Kábel/vodič pre pevné uloženie - medený CY 4 žltozelený | m | 5
39 | 921 | 210800105 | Kábel medený uložený pod omietkou CYKY 3 x 1, 5 | m | 50
40 | 341 | 3410105000 | Kábel/vodič pre pevné uloženie - medený CYKY-J 3x 1,5 | m | 50
41 | 921 | 210800105 | Kábel medený uložený pod omietkou CYKY 3 x 1, 5 | m | 13
42 | 341 | 3410104300 | Kábel/vodič pre pevné uloženie - medený CYKY-O 3x 1,5 | m | 13
43 | 921 | 210800106 | Kábel medený uložený pod omietkou CYKY 3 x 2, 5 | m | 50
44 | 341 | 3410105100 | Kábel/vodič pre pevné uloženie - medený CYKY-J 3x 2,5 | m | 50
45 | 921 | 210800113 | Kábel medený uložený pod omietkou CYKY 4 x 10 | m | 25
46 | 341 | 3410109700 | Kábel/vodič pre pevné uloženie - medený CYKY-J 5x10 | m | 25
47 | 921 | 210800114 | Kábel medený uložený pod omietkou CYKY 4 x 16 | m | 20
48 | 341 | 3410109800 | Kábel/vodič pre pevné uloženie - medený CYKY-J 5x16 | m | 20
49 | 921 | 210010301 | Krabica prístrojová bez zapojenia (1901, KP 68, KZ 3) | ks | 18
50 | 345 | 3450200120 | Krabica univerzálna 1055-31 | ks | 18
51 | 921 | 210100001 | Ukončenie vodičov v rozvádzač. vrátane zapojenia a vodičovej koncovky do 2.5 mm2 | ks | 15
52 | 345 | 3452104700 | G-Káblové oko CU 2,5x4 KU-L | ks | 15
53 | 921 | 210100001 | Ukončenie vodičov v rozvádzač. vrátane zapojenia a vodičovej koncovky do 2.5 mm2 | ks | 12
54 | 345 | 3452104500 | G-Káblové oko CU 1,5x4 KU-L | ks | 12
55 |  | x1 | Dozbrojenie a úprava rozvádzača RHE aj s výzbrojou podľa výkresu | ks | 1
56 |  | x2 | Elektrická revízia inštalácie | ks | 1
57 |  | x3 | Demontáž starej elektroinštalácie | ks | 1
58 |  | x4 | Úprava pôvodnej elektroinštalácie | ks | 1
59 |  | x5 | Rozvádzač R1 aj s výzbrojou podľa výkresu | ks | 1
60 | 921 | 210200014 | "A" Svietidlo interierové žiarivkové stropné, IP 20 dvojtrubicové | ks | 6
61 | 348 | 3480110100 | Svietidlá AMI Nové Zámky Svietidlo AMI MCP80 2x36W BW | ks | 6
62 | 348 | 3480728200 | Svietidlá AMI Nové Zámky Svetelné zdroje Žiarivka T8 FT8/36W/840/GE/SL1/25 | ks | 12
63 | 921 | 210200114 | "N" Svietidlá žiarivkové pre priemysel nástenné, stropné, 1x8,11,18 W, núdzový režim, IP 65 | ks | 3
64 | 348 | 3480724490 | Svietidlá AMI Nové Zámky Núdzové svietidlá IP65 ZORKA 1x11W/1hod, len núdz.režim | ks | 3
65 | 348 | 3480728330 | Svietidlá AMI Nové Zámky Svetelné zdroje Kompaktná žiarivka TS F11BX/840/2P/S MIH | ks | 3
66 | 921 | 210220020 | Uzemňovacie vedenie v zemi FeZn | m | 10
67 | 354 | 3544224150 | Územňovací vodič ocelový žiarovo zinkovaný označenie O 10, ZIN Hronský Beňadik | m | 10
68 | 921 | 210220243 | Svorka FeZn spojovacia SS | ks | 2
69 | 354 | 3544219500 | Svorka spojovacia ocelová žiarovo zinkovaná označenie SS s p. 2 skr, ZIN Hronský Beňadik | ks | 2
70 | 921 | 210192571 | Radová svorkovnica vrátane upevnenia, zapojenia na jednej strane a popis.štítku pre vodič do 2,5 mm2 | ks | 15
71 | 345 | 3450632800 | Svorka WAGO 206-106 | ks | 15
72 | 921 | 210220291 | Vodivé spojenie ochrannej rúrky s vodičom, obojstran. | ks | 6
73 | 341 | 3410102064 | Bernard svorka ZSA 16 | ks | 6
ELEKTRO BEČOV
74 | R | MV | Murárske výpomoci | %
75 | R | PM | Podružný materiál | %
76 | R | PPV | Podiel pridružených výkonov | %
Celkom