## Zadanie
ZADANIE
Stavba: |  | Rekonštrukcia Domu smútku Podolínec
Objekt:
Objednávateľ: |  | Mesto Podolínec, Nám. Mariánske 3, Podolínec
Zhotoviteľ: |  |  |  |  | Spracoval: | Mgr. Michal Marhefka
Miesto: |  | Podolínec |  |  | Dátum:
Č. | KCN | Kód položky | Popis | MJ | Množstvo celkom | Cena jednotková | Cena celkom
1 | 2 | 3 | 4 | 5 | 6 | 7 | 8
|  | HSV | Práce a dodávky HSV
|  | 3 | Zvislé a kompletné konštrukcie
1 | 011 | 342273150 | Priečky z tvárnic PORFIX hr. 150 mm P2-500 hladkých, na MVC a lepidlo PORFIX (150x250x500) | m2 | 36
2 | 011 | 342948112 | Ukotvenie priečok k murovaným konštrukciám | m | 12
|  | 6 | Úpravy povrchov, podlahy, osadenie
3 | 011 | 611481119 | Potiahnutie vnútorných stropov sklotextílnou mriežkou s celoplošným prilepením | m2 | 129.16
4 | 011 | 612460222 | Vnútorná omietka stien vápenná štuková (jemná), hr. 4 mm | m2 | 129.16
5 | 760 | 642942111 | Osadenie oceľovej dverovej zárubne alebo rámu, plochy otvoru do 2,5 m2 | ks | 6
6 | 553 | 553310001700 | Zárubňa kovová, jednodielna zamurovacia podľa PD | ks | 6
7 | 611 | 611610000100 | Dvere vnútorné jednokrídlové, šírka 600-900 mm, výplň papierová voština, povrch fólia M50 farba biela | ks | 6
|  | 9 | Ostatné konštrukcie a práce-búranie
8 | 011 | 952901111 | Vyčistenie budov pri výške podlaží do 4 m | m2 | 32.29
9 | 013 | 962022391 | Búranie muriva alebo vybúranie otvorov plochy nad 4 m2 nadzákladového kamenného príp. zmieš. na akúkoľvek maltu, -2,38500t (zbúranie priečok) | m3 | 7.5
10 | 760 | 968061115 | Demontáž okien drevených, 1 bm obvodu - 0,008t | m | 30
11 | 760 | 968061125 | Vyvesenie dreveného dverného krídla do suti plochy do 2 m2, -0,02400t | ks | 5
12 | 760 | 968072455 | Vybúranie kovových dverových zárubní plochy do 2 m2, -0,07600t | m2 | 10
13 | 013 | 974032873 | Vytváranie drážok ručným drážkovačom v nepálených tehlách (Ytong, Porfix, ...) hĺbky do 30 mm, š. do 100 mm, -0,00150t | m | 40
14 | 013 | 979081111 | Odvoz sutiny a vybúraných hmôt na skládku do 1 km | t | 19.07
15 | 013 | 979081121 | Odvoz sutiny a vybúraných hmôt na skládku za každý ďalší 1 km | t | 190.7
16 | 013 | 979082111 | Vnútrostavenisková doprava sutiny a vybúraných hmôt do 10 m | t | 19.07
17 | 013 | 979089713 | Prenájom kontajneru 7 m3 počas výstavby | ks | 1
|  | 99 | Presun hmôt HSV
18 | 011 | 998011001 | Presun hmôt pre budovy (801, 803, 812), zvislá konštr. z tehál, tvárnic, z kovu výšky do 6 m | t | 5.56
|  | PSV | Práce a dodávky PSV
|  | 721 | Zdravotechnika - vnútorná kanalizácia
19 | 721 | 721172212 | Montáž odpadového potrubia s vysekaním rýh, kolenami a tvarovkami D+M | m | 20
|  | 722 | Zdravotechnika - vnútorný vodovod
20 | 721 | 722172110 | Potrubie z plastických rúr PP-R D16/2.2 - PN16, polyfúznym zváraním + spojky, prechodky a ostatné príslušenstvo | m | 50
21 | 721 | 722172772 | Montáž nástenky PP-R pre vodu DN 16 | ks | 8
22 | 286 | 286540044900 | Nástenka pre rozvod vody | ks | 8
|  | 725 | Zdravotechnika - zariaďovacie predmety
23 | 721 | 725119215 | Montáž záchodovej misy keramickej volne stojacej | ks | 1
24 | 642 | 642350000500 | Misa záchodová keramická stojaca ZETA, rozmer 355x480x390 mm, hlboké splachovanie, JIKA alebo alt. | ks | 1
25 | 721 | 725219401 | Montáž umývadla keramického na skrutky do muriva, bez výtokovej armatúry | ks | 2
26 | 642 | 642110006200 | Umývadlo keramické ZETA-60, rozmer 470x600x205 mm, biela, JIKA alebo alt. | ks | 2
27 | 721 | 725245103 | Montáž - zástena sprchová jednokrídlová do výšky 2000 mm a šírky 900 mm | súb. | 1
28 | 552 | 552230000200 | Kút sprchový s vaničkou a kompletným príslušenstvom | ks | 1
29 | 721 | 725333350 | Montáž výlevky smaltovanej závesnej bez výtokovej armatúry | súb. | 1
30 | 552 | 552320000700 | Výlevka smaltovaná | ks | 1
31 | 721 | 725829601 | Montáž batérie umývadlovej a drezovej stojankovej, pákovej alebo klasickej s mechanickým ovládaním | ks | 2
32 | 551 | 551450003500 | Batéria umývadlová stojankova | ks | 2
33 | 721 | 725839211 | Montáž batérie výlevkovej | súb. | 1
34 | 551 | 551450000200 | Batéria výlevková | ks | 1
35 | 721 | 725849201 | Montáž batérie sprchovej nástennej pákovej, klasickej | ks | 1
36 | 551 | 551450003100 | Batéria sprchová podomietková páková s príslušenstvom (hadica, ružica, držiak) | ks | 1
|  | 763 | Konštrukcie - drevostavby
37 | 763 | 763138220 | Podhľad SDK Rigips RB 12.5 mm závesný, dvojúrovňová oceľová podkonštrukcia CD | m2 | 32.29
|  | 766 | Konštrukcie stolárske
38 | 760 | 766621081 | Montáž okien a dverí plastových na PUR penu | m | 30
39 | 611 | 611410000100 | Plastové okná a dvere podľa skutočného zamerania, izolačné trojsklo - okná číré, dvere plná výplň, vrátane vonkajších parapiet, 4x okno, 2x dvere | súb | 1
40 | 760 | 766694141 | Montáž parapetnej dosky plastovej šírky do 300 mm, dĺžky do 1000 mm | ks | 4
41 | 611 | 611560000400 | Parapetná doska plastová, šírka 300 mm, komôrková vnútorná biela | m | 4
|  | 771 | Podlahy z dlaždíc
42 | 771 | 771541016 | Montáž podláh z dlaždíc gres kladených do malty v obmedzenom priestore veľ. 300 x 300 | m2 | 32.29
43 | 597 | 597740001900 | Dlaždice keramické gress, protišmyk podľa výberu investora | m2 | 32.94
|  | 776 | Podlahy povlakové
44 | 775 | 776992127 | Vyspravenie podkladu nivelačnou stierkou hr. do 15 mm | m2 | 32.29
|  | 781 | Obklady
46 | 771 | 781445270 | Montáž obkladov vnútor. stien z obkladačiek kladených do tmelu flexibilného v obmedzenom priestore | m2 | 56.4
47 | 597 | 597740000900 | Obkladačky podľa výberu investora odporúč. farba biela | m2 | 57.53
|  | 784 | Maľby
48 | 784 | 784451271 | Maľby z maliarskych zmesí práškových, základné ručne nanášané dvojnásobné na jemnozrnný podklad výšky do 3,80 m | m2 | 150
Celkom